## Pinhole Calculator
CALCULS STÉNOPÉS – PINHOLE BEREKENINGEN – PINHOLE CALCULTATIONS
Complétez seulement les cases vertes (lignes 5, 6, et 8 - col. B) – en mm. |  | Temps d'exposition / sluitertijd / exposure time
Vul enkel de groene vakjes in ( rijen 5, 6, en 8 - kol. B) – in mm. |  | Posemètre / Lichtmeter / Light meter | Sténopé / Pinhole
Complete only the green cases ( rows 3-4-6 – column. B) – in mm. |  | f/16 @ film ISO | Calc.≠ Scharzschild (sec) | idem – h :min :sec
Format film : Hauteur / Fim Formaat : Hoogte / Film Format : Height | 130 | 1/1000s | 0.19674 | 0.19674
Format film : Largeur / Fim Formaat : Breedte / Film Format : Width | 180 | 1/500s | 0.39348 | 0.39348
Diagonale du film / Film diagonaal / Film diagonal | 222.036 | 1/250s | 0.78696 | 0.78696
Distance Focale / Brandpuntafstand / Focal Length | 100 | 1/125s | 1.5739 | 1.5739
Diamètre du Sténopé / Pinhole diameter | 0.44559 | 1/60s | 3.1478 | 3.1478
Diaphragme / Diafragma / Aperture | 224.4218 | 1/30s | 6.4924 | 6.4924
Coefficient exposition / Belichtingsfactor / Exposure factor (➜ f/16) | 196.7389 | 1/15s | 13.1815 | 13.1815
Angle de vision / Beeldhoek / Angle of view (diagonal, diagonaal) | 95.9778 | 1/8s | 24.5924 | 24.5924
|  | 1/4s | 49.1847 | 49.1847
|  | 1/2s | 98.3694 | 0:02
|  | 1s | 196.7389 | 0:03
|  | 2s | 393.4777 | 0:07
|  | 4s | 786.9554 | 0:13
|  | 8s | 1573.9109 | 0:26
|  | 15s | 2951.0829 | 0:49
|  | 30s | 5902.1657 | 1:38
|  | 1min | 11804.3314 | 3:17
|  | 2min | 23608.6628 | 6:33
|  | 4min | 47217.3256 | 13:07
|  | 8min | 94434.6512 | 26:14
|  | 16min | 188869.3024 | 52:28
Adapted from: https://benmh.nl/pinhole-photograpy/ - Ben Mossing Holsteijn - mail: info@benmh.nl